## 4
无负压供水设备技术参数清单
No。 序号 | Description 产品名称 | Specification 产品规格 | Q流量 (m3/h) | H扬程 (m) | P功率 (Kw) | Unit 单位 | Quantity 数量 | Price 单价 | Sum 金额 | Remark 备注
镇西马护塘（驾校旁） | 无负压供水设备
| 水泵 | CR45-3 | 40 | 60 | 11 | 台 | 2 |  | 0 | 不锈钢水泵、二级能耗
| 稳流罐 | 800*1500 | 含真空抑制器，缺水保护 |  |  | 只 | 1 |  | 0 | 进出口法兰DN150壁厚：5mm
| 控制柜 | EPC-2-11KW | ABB变频器一对一变频，施耐德元器件，西门子10寸触摸屏，西门子PLC，带照明，散热风扇， |  |  | 套 | 1 |  | 0 | 与中控室连接远程控制
| 不锈钢管路 | DN150-DN65/2WGF | 法兰球阀，止回阀。含底板。上展式管路,壁厚：5mm |  |  | 套 | 1 |  | 0
| 压力罐 | 100L-1.6MPa | 硬管连接 |  |  | 只 | 1 |  | 0
| 成套附件 |  | 含小球阀油表等 |  |  | 只 | 1 |  | 0
| 安装 |  |  |  |  | 套 | 1 |  |  | 含运输、卸货、安装、调试、泵房基础、以及安装中的所有主材辅材
庆卫中堰加压站 | 无负压供水设备
| 水泵 | CR8-16 | 8 | 145 | 5.5 | 台 | 2 |  | 0 | 不锈钢水泵、二级能耗
| 稳流罐 | 600*1500 | 含真空抑制器，缺水保护 |  |  | 只 | 1 |  | 0 | 进出口法兰DN150壁厚：5mm
| 控制柜 | EPC-2-5.5KW | ABB变频器一对一变频，施耐德元器件，西门子10寸触摸屏，西门子PLC，带照明，散热风扇， |  |  | 套 | 1 |  | 0 | 与中控室连接远程控制
| 不锈钢管路 | DN80-DN40/2WGF | 法兰球阀，止回阀。含底板。上展式管路,壁厚：5mm |  |  | 套 | 1 |  | 0
| 压力罐 | 100L-1.6MPa | 硬管连接 |  |  | 只 | 1 |  | 0
| 成套附件 |  | 含小球阀油表等 |  |  | 只 | 1 |  | 0
| 安装 |  |  |  |  | 套 | 1 |  |  | 含运输、卸货、安装、调试、泵房基础、以及安装中的所有主材辅材
镇西炉丰村 | 无负压供水设备
| 水泵 | CR45-3 | 40 | 60 | 11 | 台 | 2 |  | 0 | 不锈钢水泵、二级能耗
| 稳流罐 | 800*1500 | 含真空抑制器，缺水保护 |  |  | 只 | 1 |  | 0 | 进出口法兰DN150壁厚：5mm
| 控制柜 | EPC-2-11KW | ABB变频器一对一变频，施耐德元器件，西门子10寸触摸屏，西门子PLC，带照明，散热风扇， |  |  | 套 | 1 |  | 0 | 与中控室连接远程控制
| 不锈钢管路 | DN150-DN65/2WGF | 法兰球阀，止回阀。含底板。上展式管路,壁厚：5mm |  |  | 套 | 1 |  | 0
| 压力罐 | 100L-1.6MPa | 硬管连接 |  |  | 只 | 1 |  | 0
| 成套附件 |  | 含小球阀油表等 |  |  | 只 | 1 |  | 0
| 安装 |  |  |  |  | 套 | 1 |  |  | 含运输、卸货、安装、调试、泵房基础、以及安装中的所有主材辅材
镇西场口082县道泵站 | 水泵 | CDL65-3-1 | 65 | 53 | 15 | 台 | 1 |  | 0 | 不锈钢水泵、二级能耗;与原有的两台泵并联，形成三台泵互为备用
| 控制柜 | EPC-3-15KW | ABB变频器一对一变频，施耐德元器件，西门子10寸触摸屏，西门子PLC，带照明，散热风扇， |  |  | 套 | 1 |  | 0 | 与中控室连接远程控制，一控三
| 不锈钢管路 | DN150-DN80/1WGF | 法兰球阀，止回阀。含底板。上展式管路,壁厚：5mm |  |  | 套 | 1 |  | 0 | 与原有泵组并联。
| 安装 |  |  |  |  | 套 | 1 |  |  | 含运输、卸货、安装、调试、泵房基础、以及安装中的所有主材辅材